## signal
Stromausgang Signal Anpassung / Current output signal adjustment
Eingabe / Input:
Vin_max [V] | 10 |  | Verstärkungsfehler: |  | 1.01
IO_min [mA] | 4 |  |  |  | 2
IO_max [mA] | 20 |  | R1=R2*(Vin-Vi)/Vi
RS [Ohm] | 100 |  | Vin=Vi*(R1+R2)/R2
R2 [kOhm] | 10
|  |  | Gain | 0
Berechnete Widerstände
Calculated resistance |  |  | a=(y2-y1)/(x2-x1) |  | Geradengleichung
b=y2-ax2
R1 [kOhm] | 40
Vin_min [V] | 2
RS real [Ohm] | 100
R1 = 0 -> Spannungsteiler ist nicht erforderlich / voltage divider is not necessary
nur zur Information / Information only
VRS_min [V] | 0.4 | VRS = Vi
VRS_max [V] | 2 | maximale Spannung über RS / maximum voltage across RS

## signal_offset
Stromausgang Signal und Offset-Berechnung / Current output signal adjustment and offset calculation
sinnvolle Ergebnisse nur für postive Widerstände R1 und R3 / meaningful results only for positive resistors R1 and R3
Eingabe / Input:
Vin_min [V] | 0 |  | Verstärkungsfehler: |  | 1.01
Vin_max [V] | 5
IO_min [mA] | 4 |  | zw=R2(VImin(Vimax-Vref)+(-Vimax+Vimin)+VImax(-Vimin+Vref))
IO_max [mA] | 20 |  | R3=zw/(-VImin*Vimax+VImax*Vimin)
RS [Ohm] | 125 |  | R1=zw/((Vimax-Vimin)*Vref)
Vref [V] | 5
R2 [kOhm] | 10 |  | zw | 125 |  | Zähler von R1 und R3
|  |  | Gain | 0.4
Berechnete Widerstände
Calculated resistance |  |  | a=(y2-y1)/(x2-x1) |  | Geradengleichung
b=y2-ax2
R1 [kOhm] | 12.5
R3 [kOhm] | 50 | ok | ok: Vin_max / Vin_min ≥ VRS_max / VRS_min
nur zur Information / Information only
VRS_min [V] | 0.5 | VRS = Vi
VRS_max [V] | 2.5 | maximale Spannung über RS / maximum voltage across RS