## gIA
Instrumentenverstärker Berechnungen / Instrumentation amplifier calculations
Eingabe / Input:
R1 [kOhm] | 18.8
R2 [kOhm] | 1
R3 [kOhm] | 1
R4 [kOhm] | 19
R5 [kOhm] | 1
R6 [kOhm] | 2
VIia [mV] | 10 | Eingangsspannung / Input voltage
VM [V] | 1 | VM = (IAi+ + IAi-)/2
VFP [V] | 0 | Fußpunktspannung / Offset voltage
IAi + [mV] | 1005 | IAi+ = VM + VIia/2
IAi - [mV] | 995 | IAi- = VM - VIia/2
Ergebnisse / Results |  | / simplified calculation
gain | 57.5053 | Verstärkung / Gain:
CMR | 5463 | Gleichtaktunterdrückung / Common mode rejection:
CMMR | 74.7486 | Common mode rejection ratio:
VIA [mV] | 575.0526 | Instrumentenverstärker Ausgangsspannung / Inst. amp. output voltage: VIA=VIia*g+VFP
VIA_min [mV] | 96.1538 | minimal mögliche Ausgangsspannung (VIA < 1V -> R6 erforderlich):
/ minimum possible output voltage (VIA < 1V -> R6 necessary)
Vereinfachte Berechnung mit R1 = R4 und R2 = R3: